## Pointer
GL20 POINTER
VENUE DIMENSIONS |  |  |  | cabinets | angles
Main floor |  |  | 1 | GL20
depth 1 | 30 |  | 2 | GL20 | 5
elevation1 | 2 |  | 3 | GL20 | 7,5
depth 2 | 0 |  | 4 | GL20 | 10
elevation 2 | 0 |  | 5 | GL20 | 12,5
listening height | 1.5 |  | 6 | GL20 | 15
|  |  | 7 |  | 0
Balcony 1 |  |  | 8 |  | 0
distance |  |  | 9 |  | 0
height |  |  | 10 |  | 0
elevation |  |  | 11 |  | 0
depth |  |  | 12 |  | 0
|  |  | 13 |  | 0
Balcony 2 |  |  | 14 |  | 0
distance |  |  | 15 |  | 0
height |  |  | 16 |  | 0
elevation |  |  | 17 |  | 0
depth |  |  | 18 |  | 0
|  |  | 19 |  | 0
listening height | 1 | 1 | 20 |  | 0
ARRAY
top box height (a) | 10
bumper tilt | 10 | 55
horizontal offset | 0
ARRAY DIMENSIONS | [5 empty] | LOADS |  |  | WARNINGS
bumper height (d) | 8.1 |  |  |  |  | array weight | 165 | 363.495 | SAFE
array height (c) | -0.19836 |  |  |  |  | front hoist load | 62.188 | 137.0001
front of array (f) | 0.54164 |  |  |  |  | rear hoist load | 102.812 | 226.4949
back of array (e) | -0.70214 |  |  |  |  | hoist advice | 500 | 1101.5
bottom of array (b) | 8.2984
0
[10 empty] | GL20 |  | 1
2
3
4
5
7.5
10
12.5
15
[14 empty] | x0 | x1 | x2 | x3 | x0 |  | y0 | y1 | y2 | y3 | y0
[10 empty] | vloer 1 |  |  |  | 0 | 30 | 30 |  |  |  | 0 | 2 | 2
[10 empty] | balcon 1 |  |  |  | 0 | 0 | 0 | 0 | 0 |  | 0 | 0 | -1 | -1 | 0
[10 empty] | balcon 2 |  |  |  | 0 | 0 | 0 | 0 | 0 |  | 0 | 0 | -1 | -1 | 0
[10 empty] | luister vl |  |  |  | 0 | 30 | 30 |  |  |  | 1.5 | 3.5 | 3.5
[10 empty] | luister b1 |  |  |  | 0 | 0 |  |  |  |  | 1 | 1
[10 empty] | luister b2 |  |  |  | 0 | 0 |  |  |  |  | 1 | 1
[10 empty] | maximum |  |  |  | 35 | [5 empty] | 15
[10 empty] | grafiekvlak |  |  |  | 0 | 35 | 35 |  |  |  | 0 | 0 | 17.5
[10 empty] | hoek |  |  |  | 45
[12 empty] | type | gr | hoek | Xab | Xvb | Xvo | Xao | Xao37 | Xab37 | Xab | MAX |  | Yab | Yvb | Yvo | Yao | Yao37 | Yab37 | Yab | MIN | Xvo | Xli | Yvo | Yli | W | Xzw | Yzw | Wcum | Xzwcum | Yzwcum
[10 empty] | bumper |  | Bump |  | 10 | 0.013892 | 0.40781 | 0.39392 | 0 | -0.27575 | -0.26185 | 0.013892 |  |  | 10.0788 | 10.0302 | 9.9514 | 10 | 10.0486 | 10.1274 | 10.0788 | [5 empty] | 15 | -0.18509 | 10.0941 | 40 | -0.18509 | 10.0941
[10 empty] | element | 1 | GL20 |  | 10 | 0 | 0.54164 | 0.49997 | -0.041676 | -0.041676 | 0 | 0 | 0.54164 |  | 10 | 9.8958 | 9.6595 | 9.7636 | 9.7636 | 10 | 10 | 9.6595 | 0.49997 | 30 | 9.6595 | 4.4578 | 25 | 0.2809 | 9.9311 | 65 | -0.0058628 | 10.0314
[10 empty] | element | 2 | GL20 | 5 | 15 | -0.041676 | 0.48958 | 0.42747 | -0.10379 | -0.10379 | -0.041676 | -0.041676 | 0.48958 |  | 9.7636 | 9.6084 | 9.3765 | 9.5318 | 9.5318 | 9.7636 | 9.7636 | 9.3765 | 0.42747 | 23.8813 | 9.3765 | 3.0921 | 25 | 0.23296 | 9.666 | 90 | 0.060476 | 9.9299
[10 empty] | element | 3 | GL20 | 7,5 | 22.5 | -0.10379 | 0.40434 | 0.3125 | -0.19564 | -0.19564 | -0.10379 | -0.10379 | 0.40434 |  | 9.5318 | 9.3022 | 9.0805 | 9.3101 | 9.3101 | 9.5318 | 9.5318 | 9.0805 | 0.3125 | 16.0329 | 9.0805 | 2.5689 | 25 | 0.15753 | 9.3925 | 115 | 0.081576 | 9.8131
[10 empty] | element | 4 | GL20 | 10 | 32.5 | -0.19564 | 0.26823 | 0.13928 | -0.32459 | -0.32459 | -0.19564 | -0.19564 | 0.26823 |  | 9.3101 | 8.9877 | 8.7853 | 9.1077 | 9.1077 | 9.3101 | 9.3101 | 8.7853 | 0.13928 | 10.4784 | 8.7853 | 2.1986 | 25 | 0.041044 | 9.119 | 140 | 0.074338 | 9.6891
[10 empty] | element | 5 | GL20 | 12,5 | 45 | -0.32459 | 0.064321 | -0.10538 | -0.49429 | -0.49429 | -0.32459 | -0.32459 | 0.064321 |  | 9.1077 | 8.6834 | 8.5137 | 8.938 | 8.938 | 9.1077 | 9.1077 | 8.5137 | -0.10538 | 6.4766 | 8.5137 | 1.9318 | 25 | -0.12872 | 8.8602 | 165 | 0.043572 | 9.5635
[10 empty] | element | 6 | GL20 | 15 | 60 | -0.49429 | -0.21929 | -0.42714 | -0.70214 | -0.70214 | -0.49429 | -0.49429 | -0.21929 |  | 8.938 | 8.4184 | 8.2984 | 8.818 | 8.818 | 8.938 | 8.938 | 8.2984 | -0.42714 | 3.3683 | 8.2984 | 1.7246 | 25 | -0.35945 | 8.6385 | 190 | -0.009458 | 9.4418
[10 empty] | element | 7 |  | 0 | 60 | [7 empty] | -1000 | [8 empty] | 1000 | 0 | 0 | 0 | 0 | 0 | 0 | 0 | 190 | -0.009458 | 9.4418
[10 empty] | element | 8 |  | 0 | 60 | [7 empty] | -1000 | [8 empty] | 1000 | 0 | 0 | 0 | 0 | 0 | 0 | 0 | 190 | -0.009458 | 9.4418
[10 empty] | element | 9 |  | 0 | 60 | [7 empty] | -1000 | [8 empty] | 1000 | 0 | 0 | 0 | 0 | 0 | 0 | 0 | 190 | -0.009458 | 9.4418
[10 empty] | element | 10 |  | 0 | 60 | [7 empty] | -1000 | [8 empty] | 1000 | 0 | 0 | 0 | 0 | 0 | 0 | 0 | 190 | -0.009458 | 9.4418
[10 empty] | element | 11 |  | 0 | 60 | [7 empty] | -1000 | [8 empty] | 1000 | 0 | 0 | 0 | 0 | 0 | 0 | 0 | 190 | -0.009458 | 9.4418
[10 empty] | element | 12 |  | 0 | 60 | [7 empty] | -1000 | [8 empty] | 1000 | 0 | 0 | 0 | 0 | 0 | 0 | 0 | 190 | -0.009458 | 9.4418
[10 empty] | element | 13 |  | 0 | 60 | [7 empty] | -1000 | [8 empty] | 1000 | 0 | 0 | 0 | 0 | 0 | 0 | 0 | 190 | -0.009458 | 9.4418
[10 empty] | element | 14 |  | 0 | 60 | [7 empty] | -1000 | [8 empty] | 1000 | 0 | 0 | 0 | 0 | 0 | 0 | 0 | 190 | -0.009458 | 9.4418
[10 empty] | element | 15 |  | 0 | 60 | [7 empty] | -1000 | [8 empty] | 1000 | 0 | 0 | 0 | 0 | 0 | 0 | 0 | 190 | -0.009458 | 9.4418
[10 empty] | element | 16 |  | 0 | 60 | [7 empty] | -1000 | [8 empty] | 1000 | 0 | 0 | 0 | 0 | 0 | 0 | 0 | 190 | -0.009458 | 9.4418
[10 empty] | element | 17 |  | 0 | 60 | [7 empty] | -1000 | [8 empty] | 1000 | 0 | 0 | 0 | 0 | 0 | 0 | 0 | 190 | -0.009458 | 9.4418
[10 empty] | element | 18 |  | 0 | 60 | [7 empty] | -1000 | [8 empty] | 1000 | 0 | 0 | 0 | 0 | 0 | 0 | 0 | 190 | -0.009458 | 9.4418
[10 empty] | element | 19 |  | 0 | 60 | [7 empty] | -1000 | [8 empty] | 1000 | 0 | 0 | 0 | 0 | 0 | 0 | 0 | 190 | -0.009458 | 9.4418
[10 empty] | element | 20 |  | 0 | 60 | [7 empty] | -1000 | [8 empty] | 1000 | 0 | 0 | 0 | 0 | 0 | 0 | 0 | 190 | -0.009458 | 9.4418
[22 empty] | 0.54164 | [8 empty] | 8.2984 |  |  |  |  | 165
Note on B5: first section
Note on B7: second section
Note on B9: seating: +/- 1 m standing: +/- 1m80
Note on B23: seating: +/- 1 m standing: +/- 1m80
Note on AA65: Menukeuze kasten
Note on AC65: Menukeuze hoeken
Note on AA66: Menukeuze kasten
Note on AC66: Menukeuze hoeken
Note on AA67: Menukeuze kasten
Note on AC67: Menukeuze hoeken
Note on AC68: Menukeuze hoeken
Note on AC69: Menukeuze hoeken
Note on AC70: Menukeuze hoeken
Note on AC71: Menukeuze hoeken
Note on AC72: Menukeuze hoeken
Note on AC73: Menukeuze hoeken
Note on AC74: Menukeuze hoeken